## in
Time (s) | ESC signal (µs) | Servo 1 (µs) | Servo 2 (µs) | Servo 3 (µs) | AccX (g) | AccY (g) | AccZ (g) | Torque (N·m) | Thrust (N) | Voltage (V) | Current (A) | Motor Electrical Speed (rad/s) | Motor Optical Speed (rad/s) | Electrical Power (W) | Mechanical Power (W) | Motor Efficiency (%) | Propeller Mech. Efficiency (N/W) | Overall Efficiency (N/W) | Vibration (g) | App message
1 | 2000 |  |  |  | -0.52344 | -0.2832 | -0.83594 | -0.16328 | -10.3977 | 16.1483 | 23.3798 | 1663.9969 | 0 | 377.5436 | 271.7019 | 71.9657 | 0.038269 | 0.02754 | 0.49414
3 | 1975 |  |  |  | 0.17383 | 0.72266 | -0.98242 | -0.16869 | -10.7917 | 16.0358 | 23.0073 | 1647.137 | 0 | 368.9404 | 277.8612 | 75.3133 | 0.038838 | 0.02925 | 0.63281
5 | 1950 |  |  |  | 0.0625 | 0.45898 | -0.98242 | -0.16543 | -10.5866 | 15.9654 | 22.6796 | 1636.7698 | 0 | 362.0887 | 270.7776 | 74.7821 | 0.039097 | 0.029238 | 0.60742
7 | 1925 |  |  |  | -0.015625 | -0.0039062 | -0.98438 | -0.15703 | -10.0755 | 15.94 | 21 | 1597.081 | 0 | 334.7403 | 250.787 | 74.9199 | 0.040175 | 0.030099 | 0.55469
9 | 1900 |  |  |  | 0.20312 | -0.019531 | -0.9707 | -0.14313 | -9.1566 | 15.9654 | 18.196 | 1516.0279 | 0 | 290.5056 | 216.983 | 74.6915 | 0.0422 | 0.03152 | 0.44531
11 | 1875 |  |  |  | 0.011719 | 0.14258 | -1.0332 | -0.137 | -8.692 | 15.9622 | 17.2395 | 1490.0574 | 0 | 275.1797 | 204.1415 | 74.1848 | 0.042578 | 0.031587 | 0.38477
13 | 1850 |  |  |  | -0.015625 | 0.039062 | -0.95703 | -0.1316 | -8.3284 | 15.9695 | 16.0777 | 1457.8037 | 0 | 256.7537 | 191.8505 | 74.7216 | 0.043411 | 0.032437 | 0.42578
15 | 1825 |  |  |  | -0.125 | 0.30859 | -1.0645 | -0.12378 | -7.8885 | 15.9811 | 14.7452 | 1415.2875 | 0 | 235.6437 | 175.176 | 74.3394 | 0.045032 | 0.033477 | 0.50586
17 | 1800 |  |  |  | 0.14062 | -0.14648 | -1.0469 | -0.11731 | -7.3191 | 16.0051 | 13.5731 | 1373.7137 | 0 | 217.2386 | 161.1478 | 74.1801 | 0.045418 | 0.033691 | 0.41797
19 | 1775 |  |  |  | 0.085938 | 0.060547 | -1.0352 | -0.11131 | -6.9539 | 16.0192 | 12.5823 | 1339.0515 | 0 | 201.5584 | 149.0528 | 73.9502 | 0.046654 | 0.034501 | 0.32227
21 | 1750 |  |  |  | -0.0097656 | 0.011719 | -1.0684 | -0.1053 | -6.5086 | 16.0416 | 11.5091 | 1301.7713 | 0 | 184.6251 | 137.0844 | 74.2502 | 0.047479 | 0.035253 | 0.31055
23 | 1725 |  |  |  | 0.023438 | 0.22656 | -1.1406 | -0.099964 | -6.1676 | 16.0626 | 10.4753 | 1270.1459 | 0 | 168.2611 | 126.9728 | 75.4618 | 0.048574 | 0.036655 | 0.28125
25 | 1700 |  |  |  | 0.14844 | 0.041016 | -1.1914 | -0.094508 | -5.8091 | 16.085 | 9.6976 | 1238.3111 | 0 | 155.9859 | 117.0301 | 75.0261 | 0.049637 | 0.037241 | 0.25586
27 | 1675 |  |  |  | 0.0097656 | 0.12891 | -1.0117 | -0.091162 | -5.5334 | 16.1013 | 9.0342 | 1206.8952 | 0 | 145.4624 | 110.0233 | 75.637 | 0.050293 | 0.03804 | 0.33789
29 | 1650 |  |  |  | -0.048828 | 0.021484 | -1.0039 | -0.085575 | -5.1792 | 16.1234 | 8.1774 | 1171.8141 | 0 | 131.8474 | 100.2762 | 76.0547 | 0.05165 | 0.039282 | 0.27539
31 | 1625 |  |  |  | -0.011719 | 0.083984 | -1.1426 | -0.081771 | -4.8746 | 16.1432 | 7.5605 | 1146.5766 | 0 | 122.0511 | 93.7537 | 76.8151 | 0.051994 | 0.039939 | 0.27148
33 | 1600 |  |  |  | 0.011719 | -0.011719 | -1.082 | -0.076312 | -4.593 | 16.1627 | 6.9172 | 1110.2388 | 0 | 111.8012 | 84.7264 | 75.7831 | 0.054209 | 0.041081 | 0.30469
35 | 1575 |  |  |  | -0.078125 | 0.16016 | -0.9082 | -0.073138 | -4.3019 | 16.1816 | 6.3215 | 1076.4144 | 0 | 102.2922 | 78.7289 | 76.9647 | 0.054642 | 0.042055 | 0.27539
37 | 1550 |  |  |  | -0.085938 | 0.085938 | -0.94531 | -0.068391 | -3.9526 | 16.2009 | 5.7566 | 1040.9144 | 0 | 93.2611 | 71.1862 | 76.3299 | 0.055525 | 0.042382 | 0.27148
39 | 1525 |  |  |  | 0.085938 | 0.03125 | -0.96484 | -0.064377 | -3.6856 | 16.2229 | 5.2268 | 1008.9748 | 0 | 84.7942 | 64.958 | 76.6066 | 0.056739 | 0.043465 | 0.26172
41 | 1500 |  |  |  | 0.048828 | -0.03125 | -1.0586 | -0.059521 | -3.371 | 16.2399 | 4.6449 | 970.8568 | 0 | 75.4333 | 57.7839 | 76.6026 | 0.058339 | 0.044689 | 0.28125
43 | 1475 |  |  |  | -0.03125 | 0.087891 | -0.96094 | -0.054656 | -3.0051 | 16.2615 | 4.0386 | 922.1622 | 0 | 65.674 | 50.4033 | 76.7477 | 0.059622 | 0.045758 | 0.31055
45 | 1450 |  |  |  | 0.085938 | -0.035156 | -1.0371 | -0.050685 | -2.7215 | 16.2814 | 3.5372 | 878.8082 | 0 | 57.5901 | 44.5431 | 77.345 | 0.061098 | 0.047256 | 0.28711
47 | 1425 |  |  |  | 0.074219 | -0.035156 | -1.0215 | -0.047052 | -2.4526 | 16.2983 | 3.1474 | 842.3657 | 0 | 51.2978 | 39.6345 | 77.2634 | 0.06188 | 0.04781 | 0.35156
49 | 1400 |  |  |  | 0.050781 | -0.025391 | -0.96875 | -0.043435 | -2.1606 | 16.3152 | 2.7605 | 729.0589 | 0 | 45.0376 | 31.6661 | 70.3103 | 0.06823 | 0.047973 | 0.48242
51 | 1375 |  |  |  | 0.048828 | 0.050781 | -0.97852 | -0.040509 | -1.9588 | 16.3288 | 2.4675 | 760.3701 | 0 | 40.2913 | 30.8003 | 76.444 | 0.063595 | 0.048615 | 0.40625
53 | 1350 |  |  |  | 0.023438 | 0.066406 | -0.9375 | -0.037884 | -1.7893 | 16.343 | 2.2046 | 724.8701 | 0 | 36.0298 | 27.4603 | 76.2155 | 0.065159 | 0.049661 | 0.35742
55 | 1325 |  |  |  | 0.017578 | 0.039062 | -1.0293 | -0.035193 | -1.6171 | 16.3544 | 1.9842 | 691.4645 | 0 | 32.4497 | 24.3364 | 74.9973 | 0.066446 | 0.049833 | 0.33789
57 | 1300 |  |  |  | 0.074219 | 0.054688 | -1.0156 | -0.032213 | -1.4179 | 16.3671 | 1.7506 | 651.671 | 0 | 28.6523 | 20.9913 | 73.2622 | 0.067545 | 0.049485 | 0.41211
59 | 1275 |  |  |  | 0.13672 | 0.074219 | -0.92188 | -0.030109 | -1.2723 | 16.3803 | 1.5387 | 616.171 | 0 | 25.2049 | 18.5514 | 73.6023 | 0.068583 | 0.050479 | 0.58984
61 | 1250 |  |  |  | -0.23633 | 0.12109 | -1.0234 | -0.02794 | -1.0876 | 16.3908 | 1.3149 | 573.8643 | 0 | 21.5517 | 16.035 | 74.4026 | 0.067828 | 0.050466 | 0.99023
63 | 1225 |  |  |  | -0.0625 | 0.082031 | -1.0156 | -0.025013 | -0.92582 | 16.4011 | 1.1178 | 529.5678 | 0 | 18.3326 | 13.247 | 72.259 | 0.069889 | 0.050501 | 0.5625
65 | 1200 |  |  |  | 0 | 0.037109 | -1.002 | -0.022239 | -0.75622 | 16.4108 | 0.94094 | 485.2713 | 0 | 15.4415 | 10.7928 | 69.8943 | 0.070067 | 0.048973 | 0.29102
67 | 1175 |  |  |  | -0.0625 | 0.10352 | -0.9707 | -0.020364 | -0.64078 | 16.419 | 0.81178 | 446.3156 | 0 | 13.3285 | 9.0894 | 68.1949 | 0.070498 | 0.048076 | 0.18945
69 | 1150 |  |  |  | -0.011719 | 0.0625 | -0.97461 | -0.018609 | -0.50715 | 16.4281 | 0.66843 | 399.82 | 0 | 10.9811 | 7.4396 | 67.7498 | 0.068169 | 0.046185 | 0.17773
71 | 1125 |  |  |  | 0 | 0.082031 | -0.97461 | -0.016322 | -0.38814 | 16.4346 | 0.54081 | 353.3245 | 0 | 8.888 | 5.7674 | 64.8898 | 0.067298 | 0.04367 | 0.16602
73 | 1100 |  |  |  | 0.023438 | 0.0625 | -0.99219 | -0.015059 | -0.29661 | 16.4414 | 0.43352 | 302.1165 | 0 | 7.1277 | 4.5502 | 63.8384 | 0.065186 | 0.041614 | 0.125
75 | 1075 |  |  |  | 0.023438 | 0.054688 | -1.0234 | -0.013929 | -0.21353 | 16.4482 | 0.35791 | 257.5059 | 0 | 5.887 | 3.5866 | 60.924 | 0.059537 | 0.036272 | 0.14648
77 | 1050 |  |  |  | 0.037109 | 0.019531 | -0.99219 | -0.011981 | -0.12563 | 16.4531 | 0.26532 | 189.5428 | 0 | 4.3654 | 2.2704 | 52.0088 | 0.055335 | 0.028779 | 0.10547
79 | 1025 |  |  |  | 0.023438 | 0.03125 | -1.0059 | -0.010219 | -0.034863 | 16.4596 | 0.1736 | 0 | 0 | 2.8574 | 0 | 0 | 0 | 0 | 0.082031
81 | 1000 |  |  |  | 0 | 0.044922 | -0.99414 | -0.010026 | -0.019104 | 16.465 | 0.071585 | 0 | 0 | 1.1787 | 0 | 0 | 0 | 0 | 0.074219